## Muestra Nº1
CODEMSA
| Embrague : | FORD Ø 10" |  |  |  |  | Rto :
|  | COMPETICION | [9 empty] | Fecha | 2026-07-30
| Muestra Nº | 1 |  |  |  |  | Cover size
ESFUERZO OPERATIVO |  |  | (Release load) |  |  |  | ALZADA DE PLACA (mm) |  |  |  | (Lift at travel)
Carrera | IDA DN | IDA DN |  |  |  |  | POSICION |  |  |  | Carrera crap. | 8 | mm | Hallado
mm | Kg | N |  |  |  |  | 1 | 2 | 3 | 4 | Alzada mín | 1.2 | mm | 0.95
S/plano | [10 empty] | Paralel. máx | 0.2 | mm | 0.22
Paral.alz.
0 | 0 | 0 |  |  |  | 0 |  |  |  |  | 0
1 | 52 | 509.6 |  |  |  | 1 |  |  |  |  | 0
2 | 106 | 1038.8 |  |  |  | 2 |  |  |  |  | 0
3 | 160 | 1568 |  |  |  | 3 |  |  |  |  | 0
4 | 192 | 1881.6 |  |  |  | 4 |  |  |  |  | 0
5 | 200 | 1960 |  |  |  | 5 |  |  |  |  | 0
6 | 196 | 1920.8 |  |  |  | 6 |  |  |  |  | 0
7 | 180 | 1764 |  |  |  | 7 | 0.29 | 0.4 | 0.35 |  | 0.11
8 | 160 | 1568 |  |  |  | 8 | 0.5 | 0.62 | 0.58 |  | 0.12
9 | 140 | 1372 |  |  |  | 9 | 0.75 | 0.85 | 0.84 |  | 0.1
10 | 125 | 1225 |  |  |  | 10 | 0.95 | 1.17 | 1.08 |  | 0.22
|  | Kg | N | S/plano (N)
| FA máx. | 192 | 1881.6
| FA mín | 140 | 1372
| D | 52 | 509.6
| CARGA SOBRE PLACA |  |  | (Clamp load)
|  | S/plano (N) | Hallado (N)
| FM2 |  | 11662
| FM1 |  | 10476.2
MM | IDA | VUELTA | PROMEDIO | N
-1.6 | 980 | 840 | 910 | 8918
-1.4 | 1072 | 924 | 998 | 9780.4
-1.2 | 1140 | 998 | 1069 | 10476.2
-1 | 1220 | 1050 | 1135 | 11123
-0.8 | 1240 | 1110 | 1175 | 11515
-0.6 | 1270 | 1130 | 1200 | 11760
-0.4 | 1280 | 1142 | 1211 | 11867.8
-0.2 | 1280 | 1136 | 1208 | 11838.4
0 | 1260 | 1120 | 1190 | 11662 | *
0.2 | 1226 | 1090 | 1158 | 11348.4 |  |  |  | ALTURA DE REGULACION (mm)
0.4 | 1180 | 1054 | 1117 | 10946.6 |  |  |  |  | (Set up height)
0.6 | 1116 | 1000 | 1058 | 10368.4 | [5 empty] | Hallado |  | S/plano
0.8 | 1050 | 942 | 996 | 9760.8 |  |  |  |  | h. reg. máx.: | 46.8 | mm
1 | 984 | 880 | 932 | 9133.6 |  |  |  |  | h. reg. mín : |  | mm
1.2 | 910 | 812 | 861 | 8437.8 |  |  |  |  | dif. h.dedos |  | mm
1.4 | 822 | 732 | 777 | 7614.6
1.6 | 718 | 646 | 682 | 6683.6
1.8 | 636 | 580 | 608 | 5958.4
Espesor galga :
[5 empty] | * | (Gauge plate tickness) |  |  | 9.27 | mm