## Muestra Nº1
CODEMSA
| Embrague : | FORD Ø 11" |  |  |  |  | Rto :
|  | COMPETICION | [9 empty] | Fecha | 2026-07-29
| Muestra Nº | 1 |  |  |  |  | Cover size
ESFUERZO OPERATIVO |  |  | (Release load) |  |  |  | ALZADA DE PLACA (mm) |  |  |  | (Lift at travel)
Carrera | IDA DN | IDA DN |  |  |  |  | POSICION |  |  |  | Carrera crap. | 8 | mm | Hallado
mm | Kg | N |  |  |  |  | 1 | 2 | 3 | 4 | Alzada mín | 1.2 | mm | 1.18
S/plano | [10 empty] | Paralel. máx | 0.25 | mm | 0.1
Paral.alz.
0 | 0 | 0 |  |  |  | 0 |  |  |  |  | 0
1 | 62 | 607.6 |  |  |  | 1 |  |  |  |  | 0
2 | 120 | 1176 |  |  |  | 2 |  |  |  |  | 0
3 | 172 | 1685.6 |  |  |  | 3 |  |  |  |  | 0
4 | 222 | 2175.6 |  |  |  | 4 |  |  |  |  | 0
5 | 222 | 2175.6 |  |  |  | 5 | 0.18 | 0.24 | 0.16 |  | 0.08
6 | 210 | 2058 |  |  |  | 6 | 0.4 | 0.45 | 0.36 |  | 0.09
7 | 196 | 1920.8 |  |  |  | 7 | 0.6 | 0.66 | 0.55 |  | 0.11
8 | 182 | 1783.6 |  |  |  | 8 | 0.84 | 0.88 | 0.78 |  | 0.1
9 | 172 | 1685.6 |  |  |  | 9 | 1.06 | 1.08 | 0.98 |  | 0.1
10 | 165 | 1617 |  |  |  | 10 | 1.26 | 1.28 | 1.18 |  | 0.1
|  | Kg | N | S/plano (N)
| FA máx. | 222 | 2175.6
| FA mín | 172 | 1685.6
| D | 50 | 490
| CARGA SOBRE PLACA |  |  | (Clamp load)
|  | S/plano (N) | Hallado (N)
| FM2 |  | 12191.2
| FM1 |  | 11417
MM | IDA | VUELTA | PROMEDIO | N
-1.6 | 1080 | 920 | 1000 | 9800
-1.4 | 1170 | 1005 | 1087.5 | 10657.5
-1.2 | 1254 | 1076 | 1165 | 11417
-1 | 1310 | 1132 | 1221 | 11965.8
-0.8 | 1354 | 1170 | 1262 | 12367.6
-0.6 | 1360 | 1192 | 1276 | 12504.8
-0.4 | 1360 | 1198 | 1279 | 12534.2
-0.2 | 1346 | 1190 | 1268 | 12426.4
0 | 1314 | 1174 | 1244 | 12191.2 | *
0.2 | 1270 | 1142 | 1206 | 11818.8 |  |  |  | ALTURA DE REGULACION (mm)
0.4 | 1220 | 1108 | 1164 | 11407.2 |  |  |  |  | (Set up height)
0.6 | 1170 | 1066 | 1118 | 10956.4 | [5 empty] | Hallado |  | S/plano
0.8 | 1112 | 1012 | 1062 | 10407.6 |  |  |  |  | h. reg. máx.: | 53.65 | mm
1 | 1048 | 962 | 1005 | 9849 |  |  |  |  | h. reg. mín : |  | mm
1.2 | 984 | 916 | 950 | 9310 |  |  |  |  | dif. h.dedos |  | mm
1.4 | 934 | 850 | 892 | 8741.6
1.6 | 880 | 800 | 840 | 8232
1.8 | 844 | 760 | 802 | 7859.6
Espesor galga :
[5 empty] | * | (Gauge plate tickness) |  |  | 9.2 | mm