## Muestra Nº1
CODEMSA
| Embrague : | Ø 9 1/4 |  |  |  |  | Rto :
|  | STANDARD | [9 empty] | Fecha | 2026-07-30
| Muestra Nº | 1 |  |  |  |  | Cover size
ESFUERZO OPERATIVO |  |  | (Release load) |  |  |  | ALZADA DE PLACA (mm) |  |  |  | (Lift at travel)
Carrera | IDA DN | IDA DN |  |  |  |  | POSICION |  |  |  | Carrera crap. | 8 | mm | Hallado
mm | Kg | N |  |  |  |  | 1 | 2 | 3 | 4 | Alzada mín | 1.2 | mm | 1.25
S/plano | [10 empty] | Paralel. máx | 0.25 | mm | 0.07
Paral.alz.
0 | 0 | 0 |  |  |  | 0 |  |  |  |  | 0
1 | 42 | 411.6 |  |  |  | 1 |  |  |  |  | 0
2 | 87 | 852.6 |  |  |  | 2 |  |  |  |  | 0
3 | 122 | 1195.6 |  |  |  | 3 |  |  |  |  | 0
4 | 135 | 1323 |  |  |  | 4 | 0.15 | 0.06 | 0.18 |  | 0.12
5 | 122 | 1195.6 |  |  |  | 5 | 0.38 | 0.27 | 0.38 |  | 0.11
6 | 110 | 1078 |  |  |  | 6 | 0.54 | 0.47 | 0.57 |  | 0.1
7 | 96 | 940.8 |  |  |  | 7 | 0.75 | 0.67 | 0.77 |  | 0.1
8 | 87 | 852.6 |  |  |  | 8 | 0.94 | 0.87 | 0.96 |  | 0.09
9 | 80 | 784 |  |  |  | 9 | 1.14 | 1.07 | 1.14 |  | 0.07
10 | 72 | 705.6 |  |  |  | 10 | 1.32 | 1.25 | 1.32 |  | 0.07
|  | Kg | N | S/plano (N)
| FA máx. | 135 | 1323
| FA mín | 80 | 784
| D | 55 | 539
| CARGA SOBRE PLACA |  |  | (Clamp load)
|  | S/plano (N) | Hallado (N)
| FM2 |  | 7516.6
| FM1 |  | 5978
MM | IDA | VUELTA | PROMEDIO | N
-1.6 | 500 | 388 | 444 | 4351.2
-1.4 | 602 | 470 | 536 | 5252.8
-1.2 | 680 | 540 | 610 | 5978
-1 | 746 | 600 | 673 | 6595.4
-0.8 | 796 | 646 | 721 | 7065.8
-0.6 | 830 | 680 | 755 | 7399
-0.4 | 850 | 700 | 775 | 7595
-0.2 | 850 | 706 | 778 | 7624.4
0 | 838 | 696 | 767 | 7516.6 | *
0.2 | 810 | 676 | 743 | 7281.4 |  |  |  | ALTURA DE REGULACION (mm)
0.4 | 772 | 644 | 708 | 6938.4 |  |  |  |  | (Set up height)
0.6 | 726 | 600 | 663 | 6497.4 | [5 empty] | Hallado |  | S/plano
0.8 | 682 | 560 | 621 | 6085.8 |  |  |  |  | h. reg. máx.: | 42.8 | mm
1 | 632 | 506 | 569 | 5576.2 |  |  |  |  | h. reg. mín : |  | mm
1.2 | 560 | 450 | 505 | 4949 |  |  |  |  | dif. h.dedos |  | mm
1.4 | 492 | 390 | 441 | 4321.8
1.6 | 440 | 344 | 392 | 3841.6
1.8 | 406 | 322 | 364 | 3567.2
Espesor galga :
[5 empty] | * | (Gauge plate tickness) |  |  | 7.23 | mm