## Muestra Nº1
CODEMSA
| Embrague : | Ø 91/4 |  |  |  |  | Rto :
|  | COMPETICION | [9 empty] | Fecha | 2026-07-29
| Muestra Nº | 1 |  |  |  |  | Cover size
ESFUERZO OPERATIVO |  |  | (Release load) |  |  |  | ALZADA DE PLACA (mm) |  |  |  | (Lift at travel)
Carrera | IDA DN | IDA DN |  |  |  |  | POSICION |  |  |  | Carrera crap. | 8 | mm | Hallado
mm | Kg | N |  |  |  |  | 1 | 2 | 3 | 4 | Alzada mín | 1.2 | mm | 1.12
S/plano | [10 empty] | Paralel. máx | 0.25 | mm | 0.1
Paral.alz.
0 | 0 | 0 |  |  |  | 0 |  |  |  | 0 | 0
1 | 60 | 588 |  |  |  | 1 |  |  |  |  | 0
2 | 105 | 1029 |  |  |  | 2 |  |  |  |  | 0
3 | 144 | 1411.2 |  |  |  | 3 |  |  |  |  | 0
4 | 175 | 1715 |  |  |  | 4 |  |  |  |  | 0
5 | 172 | 1685.6 |  |  |  | 5 | 0.22 | 0.17 | 0.22 |  | 0.05
6 | 165 | 1617 |  |  |  | 6 | 0.42 | 0.35 | 0.42 |  | 0.07
7 | 154 | 1509.2 |  |  |  | 7 | 0.62 | 0.55 | 0.62 |  | 0.07
8 | 142 | 1391.6 |  |  |  | 8 | 0.8 | 0.75 | 0.82 |  | 0.07
9 | 132 | 1293.6 |  |  |  | 9 | 1.02 | 0.92 | 1.02 |  | 0.1
10 | 120 | 1176 |  |  |  | 10 | 1.22 | 1.12 | 1.22 |  | 0.1
|  | Kg | N | S/plano (N)
| FA máx. | 175 | 1715
| FA mín | 132 | 1293.6
| D | 43 | 421.4
| CARGA SOBRE PLACA |  |  | (Clamp load)
|  | S/plano (N) | Hallado (N)
| FM2 |  | 7516.6
| FM1 |  | 0
MM | IDA | VUELTA | PROMEDIO | N
-1 | 420 | 264 | 342 | 3351.6
-0.8 | 552 | 368 | 460 | 4508
-0.6 | 650 | 460 | 555 | 5439
-0.4 | 744 | 540 | 642 | 6291.6
-0.2 | 810 | 602 | 706 | 6918.8
0 | 866 | 668 | 767 | 7516.6 | *
0.2 | 902 | 692 | 797 | 7810.6 |  |  |  | ALTURA DE REGULACION (mm)
0.4 | 916 | 714 | 815 | 7987 |  |  |  |  | (Set up height)
0.6 | 922 | 722 | 822 | 8055.6 | [5 empty] | Hallado |  | S/plano
0.8 | 912 | 716 | 814 | 7977.2 |  |  |  |  | h. reg. máx.: | 47 | mm
1 | 886 | 696 | 791 | 7751.8 |  |  |  |  | h. reg. mín : |  | mm
1.2 | 854 | 666 | 760 | 7448 |  |  |  |  | dif. h.dedos |  | mm
1.4 | 814 | 626 | 720 | 7056
1.6 | 760 | 584 | 672 | 6585.6
1.8 | 700 | 534 | 617 | 6046.6
Espesor galga :
[5 empty] | * | (Gauge plate tickness) |  |  | 7.23 | mm