## Muestra Nº1
CODEMSA
| Embrague : | FIAT Ø 190 / 200 |  |  |  |  | Rto :
|  | ESTÁNDAR | [9 empty] | Fecha | 2026-07-29
| Muestra Nº | 1 |  |  |  |  | Cover size
ESFUERZO OPERATIVO |  |  | (Release load) |  |  |  | ALZADA DE PLACA (mm) |  |  |  | (Lift at travel)
Carrera | IDA DN | IDA DN |  |  |  |  | POSICION |  |  |  | Carrera crap. | 8 | mm | Hallado
mm | Kg | N |  |  |  |  | 1 | 2 | 3 | 4 | Alzada mín | 1.2 | mm | 1.6
S/plano | [10 empty] | Paralel. máx | 0.25 | mm | 0.25
Paral.alz.
0 | 0 | 0 |  |  |  | 0 |  |  |  |  | 0
1 | 42 | 411.6 |  |  |  | 1 |  |  |  |  | 0
2 | 82 | 803.6 |  |  |  | 2 |  |  |  |  | 0
3 | 112 | 1097.6 |  |  |  | 3 |  |  |  |  | 0
4 | 102 | 999.6 |  |  |  | 4 | 0.33 | 0.46 | 0.3 |  | 0.16
5 | 92 | 901.6 |  |  |  | 5 | 0.62 | 0.78 | 0.6 |  | 0.18
6 | 90 | 882 |  |  |  | 6 | 0.9 | 1.07 | 0.88 |  | 0.19
7 | 86 | 842.8 |  |  |  | 7 | 1.17 | 1.36 | 1.16 |  | 0.2
8 | 92 | 901.6 |  |  |  | 8 | 1.42 | 1.4 | 1.38 |  | 0.04
9 | 102 | 999.6 |  |  |  | 9 | 1.65 | 1.85 | 1.6 |  | 0.25
10 | [5 empty] | 10
|  | Kg | N | S/plano (N)
| FA máx. | 112 | 1097.6
| FA mín | 86 | 842.8
| D | 26 | 254.8
| CARGA SOBRE PLACA |  |  | (Clamp load)
|  | S/plano (N) | Hallado (N)
| FM2 |  | 4753
| FM1 |  | 5223.4
MM | IDA | VUELTA | PROMEDIO | N
-1.6 | 540 | 464 | 502 | 4919.6
-1.4 | 560 | 484 | 522 | 5115.6
-1.2 | 570 | 496 | 533 | 5223.4
-1 | 574 | 502 | 538 | 5272.4
-0.8 | 572 | 502 | 537 | 5262.6
-0.6 | 562 | 498 | 530 | 5194
-0.4 | 548 | 486 | 517 | 5066.6
-0.2 | 530 | 474 | 502 | 4919.6
0 | 510 | 460 | 485 | 4753 | *
0.2 | 486 | 442 | 464 | 4547.2 |  |  |  | ALTURA DE REGULACION (mm)
0.4 | 456 | 414 | 435 | 4263 |  |  |  |  | (Set up height)
0.6 | 426 | 388 | 407 | 3988.6 | [5 empty] | Hallado |  | S/plano
0.8 | 394 | 360 | 377 | 3694.6 |  |  |  |  | h. reg. máx.: | 31.1 | mm
1 | 372 | 340 | 356 | 3488.8 |  |  |  |  | h. reg. mín : |  | mm
1.2 | 354 | 322 | 338 | 3312.4 |  |  |  |  | dif. h.dedos |  | mm
1.4 | 342 | 314 | 328 | 3214.4
1.6 | 342 | 316 | 329 | 3224.2
1.8 | 350 | 332 | 341 | 3341.8
Espesor galga :
[5 empty] | * | (Gauge plate tickness) |  |  | 7.4 | mm