## Muestra Nº1
CODEMSA
| Embrague : | FIAT Ø 190 / 200 |  |  |  |  | Rto :
|  | COMPETICION | [9 empty] | Fecha | 2026-07-30
| Muestra Nº | 1 |  |  |  |  | Cover size
ESFUERZO OPERATIVO |  |  | (Release load) |  |  |  | ALZADA DE PLACA (mm) |  |  |  | (Lift at travel)
Carrera | IDA DN | IDA DN |  |  |  |  | POSICION |  |  |  | Carrera crap. | 8 | mm | Hallado
mm | Kg | N |  |  |  |  | 1 | 2 | 3 | 4 | Alzada mín | 1.2 | mm | 1.78
S/plano | [10 empty] | Paralel. máx | 0.25 | mm | 0.24
Paral.alz.
0 | 0 | 0 |  |  |  | 0 |  |  |  |  | 0
1 | 54 | 529.2 |  |  |  | 1 |  |  |  |  | 0
2 | 105 | 1029 |  |  |  | 2 |  |  |  |  | 0
3 | 152 | 1489.6 |  |  |  | 3 |  |  |  |  | 0
4 | 160 | 1568 |  |  |  | 4 | 0.15 | 0.24 | 0.22 |  | 0.09
5 | 150 | 1470 |  |  |  | 5 | 0.45 | 0.6 | 0.55 |  | 0.15
6 | 140 | 1372 |  |  |  | 6 | 0.76 | 0.92 | 0.88 |  | 0.16
7 | 134 | 1313.2 |  |  |  | 7 | 1.02 | 1.22 | 1.18 |  | 0.2
8 | 132 | 1293.6 |  |  |  | 8 | 1.32 | 1.5 | 1.5 |  | 0.18
9 | 132 | 1293.6 |  |  |  | 9 | 1.55 | 1.77 | 1.77 |  | 0.22
10 | 140 | 1372 |  |  |  | 10 | 1.78 | 2.02 | 2.02 |  | 0.24
|  | Kg | N | S/plano (N)
| FA máx. | 160 | 1568
| FA mín | 132 | 1293.6
| D | 28 | 274.4
| CARGA SOBRE PLACA |  |  | (Clamp load)
|  | S/plano (N) | Hallado (N)
| FM2 |  | 5615.4
| FM1 |  | 4890.2
MM | IDA | VUELTA | PROMEDIO | N
-1.6 | 654 | 370 | 512 | 5017.6
-1.4 | 500 | 418 | 459 | 4498.2
-1.2 | 542 | 456 | 499 | 4890.2
-1 | 572 | 486 | 529 | 5184.2
-0.8 | 596 | 510 | 553 | 5419.4
-0.6 | 610 | 526 | 568 | 5566.4
-0.4 | 612 | 536 | 574 | 5625.2
-0.2 | 612 | 540 | 576 | 5644.8
0 | 606 | 540 | 573 | 5615.4 | *
0.2 | 600 | 536 | 568 | 5566.4 |  |  |  | ALTURA DE REGULACION (mm)
0.4 | 590 | 530 | 560 | 5488 |  |  |  |  | (Set up height)
0.6 | 572 | 524 | 548 | 5370.4 | [5 empty] | Hallado |  | S/plano
0.8 | 560 | 514 | 537 | 5262.6 |  |  |  |  | h. reg. máx.: | 33.7 | mm
1 | 540 | 502 | 521 | 5105.8 |  |  |  |  | h. reg. mín : |  | mm
1.2 | 520 | 486 | 503 | 4929.4 |  |  |  |  | dif. h.dedos |  | mm
1.4 | 500 | 470 | 485 | 4753
1.6 | 486 | 460 | 473 | 4635.4
1.8 | 476 | 452 | 464 | 4547.2
Espesor galga :
[5 empty] | * | (Gauge plate tickness) |  |  | 8 | mm