## Muestra Nº1
CODEMSA
| Embrague : | WOLKSWAGEN Ø 200 |  |  |  |  | Rto :
|  | ESTÁNDAR | [9 empty] | Fecha | 2026-07-29
| Muestra Nº | 1 |  |  |  |  | Cover size
ESFUERZO OPERATIVO |  |  | (Release load) |  |  |  | ALZADA DE PLACA (mm) |  |  |  | (Lift at travel)
Carrera | IDA DN | IDA DN |  |  |  |  | POSICION |  |  |  | Carrera crap. | 8 | mm | Hallado
mm | Kg | N |  |  |  |  | 1 | 2 | 3 | 4 | Alzada mín | 1.2 | mm | 1.4
S/plano | [10 empty] | Paralel. máx | 0.25 | mm | 0.13
Paral.alz.
0 | 0 | 0 |  |  |  | 0 |  |  |  |  | 0
1 | 45 | 441 |  |  |  | 1 |  |  |  |  | 0
2 | 75 | 735 |  |  |  | 2 |  |  |  |  | 0
3 | 100 | 980 |  |  |  | 3 |  |  |  |  | 0
4 | 85 | 833 |  |  |  | 4 | 0.29 | 0.22 | 0.36 |  | 0.14
5 | 75 | 735 |  |  |  | 5 | 0.57 | 0.5 | 0.62 |  | 0.12
6 | 66 | 646.8 |  |  |  | 6 | 0.86 | 0.78 | 0.9 |  | 0.12
7 | 66 | 646.8 |  |  |  | 7 | 1.1 | 1 | 1.15 |  | 0.15
8 | 70 | 686 |  |  |  | 8 | 1.32 | 1.22 | 1.35 |  | 0.13
9 | 82 | 803.6 |  |  |  | 9 | 1.51 | 1.4 | 1.53 |  | 0.13
10 | [5 empty] | 10
|  | Kg | N | S/plano (N)
| FA máx. | 100 | 980
| FA mín | 66 | 646.8
| D | 34 | 333.2
| CARGA SOBRE PLACA |  |  | (Clamp load)
|  | S/plano (N) | Hallado (N)
| FM2 |  | 4860.8
| FM1 |  | 4728.5
MM | IDA | VUELTA | PROMEDIO | N
-1.6 | 410 | 356 | 383 | 3753.4
-1.4 | 470 | 410 | 440 | 4312
-1.2 | 515 | 450 | 482.5 | 4728.5
-1 | 550 | 480 | 515 | 5047
-0.8 | 570 | 500 | 535 | 5243
-0.6 | 576 | 506 | 541 | 5301.8
-0.4 | 570 | 500 | 535 | 5243
-0.2 | 554 | 484 | 519 | 5086.2
0 | 528 | 464 | 496 | 4860.8 | *
0.2 | 500 | 436 | 468 | 4586.4 |  |  |  | ALTURA DE REGULACION (mm)
0.4 | 456 | 396 | 426 | 4174.8 |  |  |  |  | (Set up height)
0.6 | 406 | 346 | 376 | 3684.8 | [5 empty] | Hallado |  | S/plano
0.8 | 354 | 306 | 330 | 3234 |  |  |  |  | h. reg. máx.: | 34.9 | mm
1 | 316 | 272 | 294 | 2881.2 |  |  |  |  | h. reg. mín : |  | mm
1.2 | 290 | 254 | 272 | 2665.6 |  |  |  |  | dif. h.dedos |  | mm
1.4 | 286 | 252 | 269 | 2636.2
1.6 | 302 | 274 | 288 | 2822.4
1.8
Espesor galga :
[5 empty] | * | (Gauge plate tickness) |  |  | 7.8 | mm